## Hárok1
Príloha č. 1 Technická špecifikácia predmetu zákazky "Materiálno technické vybavenie - kuchyňa"
P. č. | Názov + popis položky (šxhxv) | MJ | Počet MJ | Cena v EUR bez DPH
Konvektomat + varňa
1 | Elektrický konvektomat, kapacita: 12x GN 1/1 funkcie: pečenie 30 - 260 °C pečenie + para 48 - 260 °C maximálna teplota: 260 °C nastavenie 2 rýchlostí prúdenia vzduchu ventilátor s reverzným chodom manuálne nastavenie vlhkosti komory rýchle zníženie vlhkosti v komore zobrazenie zostatkového času varenia ovládací panel: LED kontrolka teploty natavenie času, vlhkosti, teploty tlačidlo pre aktiváciu pomalého chodu ventilátora halogénové osvetlenie komory bezpečnostný termostat príkon: 15,8 kW / 400 V rozmer max. : 860x900x1277 mm súčasťou konvektomatu je nasledovné: | ks | 1
Stojan pod konvektomat, *jednoradový, *so vsuvmi pre GN nerez prevedenie
Zmäkčovač vody, rozmer: 190x515 (priem x v) objem max: 12 l vstupná teplota vody 8 - 25°C max. odporúčaný prietok: 500 l/h
Umývací prostriedok 5 L
Vozík na gastronádoby GN 1/1, 14 zásuvov, kapacita: 14 x GN1/1 rozteč zásuvov: 80mm poistný záver proti vypadnutiu nádob 4 kolieska, 2 brzdené dodávané v demontovanom stave
Sprcha ku konvektomatu, sprcha pre umývanie varnej komory konvektomatov hlavica + držiak + hadica 2m
2 | Elektrický sporák s elektrickou rúrou, rozmer max: 800x900x900mm(šxhxv) príkon elektro: 20kW/400V elektrický príkon platní: 4x3,5kW počet platní: 4ks rozmer platne max.: 300x300mm elektrický príkon rúry: 6,3kW vnútorný rozmer rúry max. : 685x730x340mm(šxhxv)/GN2/1 regulácia teploty rúry: 50-300°C prevedenie rúry: statická základné príslušenstvo: -rošt rúry GN2/1, bez pekáčov | ks | 1
3 | Elektrický kotol, rozmer max.: 700 x 900 x 900 mm napätie: 400 V príkon elektro: 12 kW (regulácia 4-8-12 kW) objem: 85l nepriamy ohrev, 2" výpustný ventil bezpečnostná tlaková armatúra, dno nerez AISI 316 manálne napúšťanie vody, zaoblené hrany vnútorný priemer 500 mm, okrúhly duplikátor, hranatý obal | ks | 1
4 | Elektrická smažiaca panvica, rozmer max.: 800x900x900mm(šxhxv) príkon elektro: 15 kW/400V objem vane: 80 l rozmer dna max.: 720x560mm(šxh) prevedenie vane/dna: nerez/teplovodná zliatina sklápanie: ručné mechanické regulácia teploty: 50-300°C prívod vody hrúbka plechu vrchnej dosky: 2mm | ks | 1
5 | Pracovný stôl, rozmer max. : 1600 x 700 x 850 mm *2 x zásuvka vedľa seba pod pracovnou doskou, *1 x spodná polica nerez prevedenie | ks | 1
6 | Ručný tyčový mixér, rozmer max.: 135x100x600mm(šxhxv) príkon elektro: 0,25kW/230V dĺžka tyče max.: 270mm počet rýchlostí: 1 počet otáčok: 13000 ot./min odnímateľná tyč | ks | 1
7 | Podlahový rošt, rozmer max. : 1600 x 400 mm, nerezová mriežka | ks | 2
Cena spolu bez DPH
DPH
Cena spolu s DPH
Umývareň tanierov, príborov a pohárov
8 | Stôl na zber špinavého riadu, rozmer max. : 1200 x 700 x 850 mm *bez políc, nerez prevedenie | ks | 1
9 | Predumývací stôl, rozmer max. : 1200 x 800 x 900 mm *1 x lisovaná vaňa, *1 x spodná polica, *dráha na koše, nerez prevedenie súčasťou predumývacieho stola je nasledovné: | ks | 1
Sprcha stojánková s batériou zo stola , rozmer max.: 150x200x1100mm(šxhxv) nerezová tlaková hadica vyrovnávacia pružina tlaková sprcha s pákovým ovládačom batéria z drezu,úchyt do steny
Drezový sifón
10 | Priebežná umývačka riadu, rozmer max.: 640x740x1540mm(šxhxv) príkon elektro: 8,5kW/400V kapacita min.: 60/30/20košov/h cyklus min.: 60",120",180" rozmer koša max. : 500x500mm(šxh) maximálna vstupná výška 410mm prevedenie: jednoplášťová spotreba vody: 2,7 l/cyklus, bojler: tlakový horné a dolné rotačné umývacie a oplachové ramená elektronické ovládanie, samočistiaci program počítadlo umývacích cyklov autodiagnostický systém detekcie závad s chybovým hlásením termostop pre garantovanú teplotu oplachu podľa HACCP účinný filtračný systém základné príslušenstvo: -koš na sklo -koš na taniere -kontajner na príbory -dávkovač umývacieho prostriedku -dávkovač oplachového prostriedku súčaťou umývačky riadu je nasledovné: | ks | 1
Sada čistiacich prostriedkov
11 | Vyberací stôl, rozmer max.: 700 x 700 x 900 mm *1 x spodná polica, *dráha na koše, nerez prevedenie | ks | 1
12 | Regál, rozmer max.: 1050 x 500 x 1700 mm , *5 x polica plná, *pevne zvarený | ks | 2
Cena spolu bez DPH
DPH
Cena spolu s DPH
Umývareň kuchynského riadu
13 | Pracovný stôl s drezom, rozmer max.: 1400 x 700 x 850 mm *1 x lisovaná vaňa (rozmer max. 600x450x250mm), *1 x spodná polica, nerez prevedenie súčasťou pracovného stola s drezom je nasledovné: | ks | 1
Sprcha stojánková s batériou zo stola, rozmer max.: 150x200x1100mm(šxhxv) nerezová tlaková hadica vyrovnávacia pružina tlaková sprcha s pákovým ovládačom batéria z drezu,úchyt do steny
Drezový sifón
14 | Regál, rozmer max. : 1300 x 600 x 1700 mm, *4 x polica plná, *pevne zvarený | ks | 1
15 | Pracovný stôl s drezom, rozmer max.: 1200 x 700 x 850 mm *1 x lisovaná vaňa, *1 x spodná polica, nerez prevedenie súčsťou pracovného stola s drezom je nasledovné: | ks | 1
Drezová batéria
Drezový sifón
16 | Podpultová chladnička, rozmer max.: 600x585x850mm(šxhxv) príkon elektro: 0,15kW/230V objem max. : 200 l chladenie: ventilované dvere: plné vonkajšie prevedenie: biela vnútorné prevedenie: biela prev. teplota: 0/+8°C elektronická riadiaca jednotka chladivo: R134a, zámok max. teplota/vlhkosť okolia +25°C / 60%R.H. základné príslušenstvo: - 2 x rošt | ks | 1
Cena spolu bez DPH
DPH
Cena spolu s DPH
Prípravovňa mäsa a rýb
17 | Pracovný stôl s drezom, rozmer max.: 1200 x 700 x 900 mm *1 x lisovaná vaňa, *1 x spodná polica, nerez prevedenie súčsťou pracovného stola s drezom je nasledovné: | ks | 1
Drezová batéria
Drezový sifón
18 | Mäsoklát / Sada dosiek HACCP: sada obsahuje: *stojan na plastové dosky - 1 ks *doska plastová 600 x 400 mm / biela *doska plastová 600 x 400 mm / žltá *doska plastová 600 x 400 mm / modrá *doska plastová 600 x 400 mm / zelená *doska plastová 600 x 400 mm / hnedá *doska plastová 600 x 400 mm / červená | sada | 1
19 | Pracovný stôl, rozmer max.: 1800 x 700 x 900 mm *3 x zásuvka vedľa seba pod pracovnou doskou, *1 x spodná polica nerez prevedenie | ks | 1
20 | Mlynček na mäso, rozmer max.: 205x300x290mm(šxhxv) základné príslušenstvo: -doska s priemerom dierok 6mm -tlačný kolík , mlynček musí byť pripojiteľný k univerzálnemu robotu súčasťou mlynčeka na mäso je nasledovné: | ks | 1
Doska mlynčeka na mäso (veľkosť 8, 10 ,12)
Cena spolu bez DPH
DPH
Cena spolu s DPH
Prípravovňa múčnych jedál
21 | Pracovný stôl, rozmer max.: 1200 x 700 x 900 mm *2 x polica (spodná a stredná), nerez prevedenie | ks | 1
22 | Univerzálny robot stolový , rozmer max.: 300x400x580mm(šxhxv) príkon elektro: 0,2kW/230V objem kotlíka max.: 8 l regulácia: 3 rýchlosti zdvíhanie kotlíka: mechanické, pákou digitálny časovač bezpečnostné mikrospínače tepelná poistka proti preťaženiu motora prevod pomocou ozubených kolies základné príslušenstvo: -kotlík, hák, metla, miešač | ks | 1
23 | Pracovný stôl, rozmer max.: 1200 x 700 x 900 mm *2 x zásuvka vedľa seba pod pracovnou doskou, *1 x spodná polica nerez prevedenie | ks | 1
24 | Univerzálny robot, rozmer max.: 632x721x1300mm(šxhxv) príkon elektro: 2,25kW/400V objem kotlíka min.: 60 l regulácia: 3 rýchlosti mechanický časovač zdvíhanie kotlíka: mechanické, kolesom bezpečnostné mikrospínače prevod pomocou ozubených kolies výstup na prídavné zariadenie základné príslušenstvo: -kotlík, hák, metla, miešač, vozík súčasťou univerzálneho robota je nasledovné: | ks | 1
Redukčná sada 30 L (kotlík, hák, metla, miešač)
Cena spolu bez DPH
DPH
Cena spolu s DPH
Prípravovňa zeleniny
25 | Pracovný stôl, rozmer max.: 1200 x 700 x 900 mm *2 x zásuvka vedľa seba pod pracovnou doskou, *1 x spodná polica nerez prevedenie | ks | 1
26 | Krájač zeleniny stolový , rozmer max.: 220x610x520mm (šxhxv) príkon elektro: 0,37kW/230V výkon min.: 250kg/h ovládanie: štart, stop počet otáčok min.: 255 ot./min hlava a telo z nerezu základné príslušenstvo: -vyhadzovací disk vysoký, nízky -tlačný kolík súčasťou krájača zeleniny stolového je nasledovné: | ks | 1
Sada kotúčov: Z2, Z4, Z7,V, E2, E4,
27 | Pracovný stôl, rozmer max.: 1200 x 700 x 900 mm *1 x spodná polica, nerez prevedenie | ks | 1
28 | Kúter / mixér, AC motor možnosť umývania príslušenstva v umývačke gumové nožičky rozmery (Š x V x H) max.: 21 × 18 × 18 cm Obsah balenia: nádoba na šľahanie (mixovanie), 1 l mini nádoba pre sekáčik – sklenená veko s tesnením odmerka Šlahanie : áno Sekanie-krájanie : áno Pracovná nádoba : áno Materiál nádoby : sklo, farba : čierna , príkon : 400 W | ks | 1
Cena spolu bez DPH
DPH
Cena spolu s DPH
Prípravovňa desiat a olovrantov
29 | Jednodielny drez , rozmer max.: 600 x 700 x 900 mm *1 x drez zváraný, *1 x spodná polica, nerez prevedenie súčsťou drezu je nasledovné: | ks | 1
Drezová batéria
Drezový sifón
30 | Pracovný stôl, rozmer max.: 1200 x 700 x 900 mm *2 x zásuvka vedľa seba pod pracovnou doskou, *1 x spodná polica nerez prevedenie | ks | 1
31 | Nárezový stroj gravitačný, rozmer max.: 410x430x525mm(šxhxv) príkon elektro: 0,15kW/230V prevod: remeňový priemer noža min.: 275mm/hladký hrúbka rezu : 0-15mm max. priemer rezu: 225mm rezný stôl uložený šikmo lakované telo, brúsne zariadenie doba chodu 10min/5min pauza | ks | 1
32 | Mikrovlnná rúra , rozmer max.: 510x360x306mm(šxhxv) príkon elektro: 1,5kW/230V mikrovlnný výkon min.: 1kW objem min.: 20 l | ks | 1
Cena spolu bez DPH
DPH
Cena spolu s DPH
Výdaj jedál
33 | Režón , rozmer max.: 1500 x 700 x 900 mm, príkon elektro: 3kW/230V *spodná a stredná polica, okrytovaný zasúvacie dvere,nerez prevedenie | ks | 1
34 | Teplý výdajný vozík , rozmer max.: 1308x649x900mm(šxhxv) príkon elektro: 2,1kW/230V kapacita: 3 x GN1/1 - 200mm regulácia teploty: 30-90°C ovládanie na kratšej strane samost. ovládanie každej vane 3 x výpustný ventil polica, 4 kolieska, 2 brzdené | ks | 1
35 | Gastronádoby : *gastronádoba GN 1/1 - 200 (nerez, plná) - 2 ks *gastronádoba GN 1/2 - 200 (nerez, plná) - 4 ks *gastronádoba GNS 1/1 - 65 (smalt, plná) - 10 ks *gastronádoba GN 1/1 - 65 (nerez, plná) - 5 ks *gastronádoba GVO 1/1 - 100 (nerez, dierovaná) - 5 ks *gastronádoba GN 1/1 - 100 (nerez, plná) - 4 ks *veko GKN 1/1 (otvor pre naber.) - 2 ks *veko GKN 1/2 (otvor pre naber.) - 4 ks | sada | 1
Cena spolu bez DPH
DPH
Cena spolu s DPH